## PickAndPlace_PCB_2025-10-17
Designator | Device | Footprint | Mid X | Mid Y | Ref X | Ref Y | Pad X | Pad Y | Pins | Layer | Rotation | SMD | Comment
C0 | CL10A106KP8NNNC | C0603 | 79.502mm | -29.083mm | 79.502mm | -29.083mm | 79.502mm | -29.783mm | 2 | T | 90 | Yes | 10uF
C1 | CL10A106KP8NNNC | C0603 | 67mm | -46mm | 67mm | -46mm | 67.7mm | -46mm | 2 | T | 180 | Yes | 10uF
C2 | CL10A106KP8NNNC | C0603 | 46mm | -46mm | 46mm | -46mm | 46.7mm | -46mm | 2 | T | 180 | Yes | 10uF
C3 | CL10A106KP8NNNC | C0603 | 25mm | -46mm | 25mm | -46mm | 25.7mm | -46mm | 2 | T | 180 | Yes | 10uF
C4 | CL10A106KP8NNNC | C0603 | 3mm | -46mm | 3mm | -46mm | 3.7mm | -46mm | 2 | T | 180 | Yes | 10uF
C5 | CL10A106KP8NNNC | C0603 | 73.914mm | -29.591mm | 73.914mm | -29.591mm | 73.214mm | -29.591mm | 2 | T | 0 | Yes | 10uF
D1 | NSR0320MW2T1G | SOD-323_L1.8-W1.3-LS2.5-RD | 80.645mm | -31.877mm | 80.645mm | -31.877mm | 79.472mm | -31.877mm | 2 | T | 0 | Yes | NSR0320MW2T1G
U1 | SL2.1A | SOP-16_L10.0-W3.9-P1.27-LS6.0-BL | 68.199mm | -31.496mm | 68.199mm | -31.496mm | 65.327mm | -27.051mm | 16 | T | 270 | Yes | SL2.1A
USB0 | U-G-O4DD-W-1 | USB-A-TH_U-G-04WD-W-01 | 85.471mm | -32.766mm | 85.471mm | -32.766mm | 84.471mm | -29.266mm | 6 | T | 90 | No | U-G-O4DD-W-1
USB1 | 903-131A1011D10100 | USB-A-TH_C46407 | 73mm | -50mm | 73mm | -50mm | 69.5mm | -48.645mm | 6 | T | 0 | No | 903-131A1011D10100
USB2 | 903-131A1011D10100 | USB-A-TH_C46407 | 52mm | -50mm | 52mm | -50mm | 48.5mm | -48.645mm | 6 | T | 0 | No | 903-131A1011D10100
USB3 | 903-131A1011D10100 | USB-A-TH_C46407 | 31mm | -50mm | 31mm | -50mm | 27.5mm | -48.645mm | 6 | T | 0 | No | 903-131A1011D10100
USB4 | 903-131A1011D10100 | USB-A-TH_C46407 | 9mm | -50mm | 9mm | -50mm | 5.5mm | -48.645mm | 6 | T | 0 | No | 903-131A1011D10100
R1 | RS-06K151JT_C140047 | R1206 | 74.93mm | -38.227mm | 74.93mm | -38.227mm | 73.451mm | -38.227mm | 2 | T | 0 | Yes | 150Ω
LED | YLED1206R | LED1206-FD | 80.264mm | -38.227mm | 80.264mm | -38.227mm | 78.747mm | -38.227mm | 2 | T | 0 | Yes | YLED1206R